## Sheet1
Reference | Value | Footprint | Qty | DNP | QTY | MFR Part Number
AE3 | CGGBP.18.4.A.02 | Argus-Miscellaneous:ANT_CGGBP.18.4.A.02_TAL | 1 |  | 5 | CGGBP.18.4.A.02
BA1 | DXW21HN5011BL | Argus-Passives:ATB2012 | 1 |  | 5 | DXW21HN5011BL
C1,C2,C3,C4,C6,C11 | 10nF | Capacitor_SMD:C_0603_1608Metric | 6 |  | 30 | CL10B103KO8WPNC
C5,C7,C9,C13 | 0.1uF | Capacitor_SMD:C_0603_1608Metric | 4 |  | 20 | CL10B104KA8NNNC
C8 | 1nF | Capacitor_SMD:C_0603_1608Metric | 1 |  | 5 | C0603C102J8HACAUTO
C10 | 10uF | Capacitor_SMD:C_1206_3216Metric | 1 |  | 5 | GRM21BR71A106KA73L
D2,D8 | GREEN | LED_SMD:LED_0603_1608Metric | 2 |  | 10 | 150060GS75000
D3,D4,D5,D6,D7 | 10V | Diode_SMD:Nexperia_DSN1608-2_1.6x0.8mm | 5 |  | 25 | PTVS10VZ1USKYL
F1,F2,F3,F4,F5,F6 | 500mA | Fuse:Fuse_0603_1608Metric | 6 |  | 30 | C1Q 500
F7 | 2A | Fuse:Fuse_0603_1608Metric | 1 |  | 5 | ERB-RE2R00V
J1 | 200528-0100 | Argus-Connectors:Molex_200528-0100_1x10-1MP_P1.00mm_Horizontal | 1 |  | 5 | 200528-0100
J2,J3 | U.FL | Connector_Coaxial:U.FL_Hirose_U.FL-R-SMT-1_Vertical | 2 |  | 10 | U.FL-R-SMT-1(60)
J5 | Conn_01x02 | Connector_JST:JST_PH_S2B-PH-SM4-TB_1x02-1MP_P2.00mm_Horizontal | 1 |  | 5 | S2B-PH-SM4-TB
Q1,Q3,Q5,Q7,Q9,Q11 | NX3008NBKS | Package_TO_SOT_SMD:SOT-363_SC-70-6 | 6 |  | 30 | NX3008NBKS
Q2,Q4,Q6,Q8,Q10,Q12 | MBT2222ADW1T1 | Package_TO_SOT_SMD:SOT-363_SC-70-6 | 6 |  | 30 | MBT2222ADW1T1
Q13,Q20 | IRLML2803 | Package_TO_SOT_SMD:SOT-23 | 2 |  | 10 | IRLML2803
Q14,Q21 | SiRA99DP | Argus-Miscellaneous:PowerPAK SO-8 | 2 |  | 10 | SiRA99DP
Q15,Q17,Q19 | IRFTS9342PBF | Package_SO:TSOP-6_1.65x3.05mm_P0.95mm | 3 |  | 15 | IRFTS9342PBF
R1,R14,R19,R30,R40,R54 | 680R | Resistor_SMD:R_0603_1608Metric | 6 |  | 30 | RC0603JR-07680RL
R2,R17,R20,R31,R42,R43,R53,R56,R60 | 100K | Resistor_SMD:R_0603_1608Metric | 9 |  | 45 | ERJ-3EKF1003V
R3,R18,R21,R32,R45,R57 | DNI (0R) | Resistor_SMD:R_0603_1608Metric | 6 |  | 30 | RC0603JR-070RL
R4,R5,R22,R23,R27,R28,R33,R34,R46,R50,R58,R59 | 10K | Resistor_SMD:R_0603_1608Metric | 12 |  | 60 | RC0603JR-072K7L
R6,R7,R8,R9,R11,R12,R13,R25,R26,R37,R39,R41,R47,R48,R49,R51,R67,R71,R72,R80,R81 | 0R | Resistor_SMD:R_0603_1608Metric | 21 |  | 105 | RC0603JR-070RL
R10,R24,R29,R38,R52,R62 | 200K | Resistor_SMD:R_0603_1608Metric | 6 |  | 30 | ERA-3AEB204V
R15,R68 | 2.7k | Resistor_SMD:R_0603_1608Metric | 2 |  | 10 | RC0603JR-072K7L
R16,R36,R63,R69,R73 | 10k | Resistor_SMD:R_0603_1608Metric | 5 |  | 25 | RC0603JR-072K7L
R35,R70 | 4k7 | Resistor_SMD:R_0603_1608Metric | 2 |  | 10 | RC0603FR-074K7L
R44,R55,R61 | 1R | Resistor_SMD:R_1206_3216Metric | 3 |  | 15 | CRM1206-FW-1R00ELF
R64 | 10k | Resistor_SMD:R_0603_1608Metric | 2 |  | 10 | RK73H1JTTD1002F
R65 | 1M | Resistor_SMD:R_0603_1608Metric | 2 |  | 10 | ERJ-3EKF1004V
R66 | 560R | Resistor_SMD:R_0603_1608Metric | 1 |  | 5 | RC0603FR-07560RL
U1 | OPT4003DNPRQ1 | Argus-IC:OPT4003 | 1 |  | 5 | OPT4003DNPRQ1
U2 | PCA9633DP2 | Argus-IC:SOT552-1_NXP | 1 |  | 5 | PCA9633DP2
U4 | DRV8235RTER | Argus-IC:WQFN16_RTE_TEX | 1 |  | 5 | DRV8235RTER
U5 | USBLC6-2P6 | Package_TO_SOT_SMD:SOT-666 | 1 |  | 5 | USBLC6-2P6